## Sheet1
OBIM RADOVA ZA PODVOŽNJAK NA KM. 1+485.02
Napomena: U obim radova ne ulazi železnička oprema (šine i pragovi) (deo Građevinskog projekta) i cevi za odvodnjavanje (deo Projekta odvodnjavanja).
Red. br. | Broj pozicije u Tehničkim uslovima | OPIS RADOVA | Jedinica mere | Količina | Cena (RSD)
1 |  | 2 | 3 | 4 | 6
1. ZEMLJANI RADOVI
1.1 | 1.1 | Iskop materijala za oporce podvožnjaka: | m³ | pauš.
1.2 | 1.2 | Zatrpavanje i nabijanje u slojevima od po 30cm zemljanim materijalom | m³ | pauš.
1.3 |  | Izrada šljunčanih klinova iza nove konstrukcije u nagibu 1:1 od dobro granulisanog šljunka zbijenog u slojevima od po 30cm do modula stišljivosti Ms=40MPa. | m³ | pauš.
2. BUŠENI ŠIPOVI
2.1 | 2.3 | Bušeni šipovi prečnika 1.0m za fundiranje stubova u svim osama | m' | pauš.
Armatura šipova je data posebno.
3. BETONSKI RADOVI
3.1 | 2.1 | Nearmirani beton MB 10 (C8/10) za tampon sloj ispod temelja | m³ | pauš.
3.2 | 2.2 | Beton za pad | m³ | pauš.
3.3 | 2.4 | Armirani beton MB 40 (C30/37) za AB ploču sa oplatom | m³ | pauš.
3.4 |  | Armirani beton MB 30 (C25/30) za pešačke staze sa vencem sa oplatom | m³ | pauš.
3.5 |  | Armirani beton MB 30 (C25/30) za zidove na AB ploči sa oplatom | m³ | pauš.
3.6 | 2.4 | Armirani beton MB 30 (C25/30) za krilne zidove sa oplatom | m³ | pauš.
3.7 | 2.4 | Armirani beton MB 30 (C25/30) za parapet na stubovima sa oplatom | m³ | pauš.
3.8 | 2.5 | Armirani beton MB 30 (C25/30) za stubove sa oplatom | m³ | pauš.
3.9 | 2.5 | Armirani beton MB 30 (C25/30) za naglavnice sa oplatom | m³ | pauš.
4. ARMIRAČKI RADOVI
4.1 | 3.1 | Nabavka, transport i ugradnja armature od rebrastog čelika B500B (granica razvlačenja 500MPa) za sve elemente konstrukcije | kg | pauš.
5. OSTALI RADOVI
5.1 |  | Nabavka i postavljanje dilatacionih spojnica od bakarnog lima sa ispunom od bitumena. | m' | pauš.
5.2 |  | Izrada i postavljanje zaštitne ograde | m' | pauš.
5.3 |  | Izrada hidroizolacije preko prethodno pripremljene glatke površine | m² | pauš.
5.4 | 4.5 | Premazivanje hidrofobnim premazom svih površina betona koje su u dodiru sa zemljom | m² | pauš.
5.5 |  | Izrada podlivke od eksmala debljine 2cm | m² | pauš.
5.6 |  | Izrada zaštite hidroizolacije | m³ | pauš.
5.7 |  | Nabavka i postavljanje slivnika | kom | pauš.
UKUPNO |  |  |  |  | 0