## PZ pre nadvožnjaka
OBIM RADOVA POTPORNOG ZIDA NA KM. 355,69-KM.1+479,07 (L=123,38m)
Napomena: U obim radova ne ulazi nasip gornjeg koloseka
Red. br. | Broj pozicije u Tehničkim uslovima | OPIS RADOVA | Jedinica mere | Količina | Cena (RSD)
1 |  | 2 | 3 | 4 | 6
1. ZEMLJANI RADOVI
1.1 | 1.1 | Iskop materijala I i II kategorije za temelje sa potrebnim podgrađivanjem i podupiranjem | m³ | pauš.
1.2 |  | Zatrpavanje temelja u slojevima sa nabijanjem materijala | m³ | pauš.
2. BETONSKI RADOVI
2.1 | 2.1 | Nearmirani beton MB 10 (C16/20) za tampon sloj ispod temeljne stope peronskog zida | m³ | pauš.
0,10x1,2x123,38=14,80
2.2 |  | Betoniranje potpornog zida armiranim betonom MB30 (C25/30) | m³ | pauš.
3. ARMIRAČKI RADOVI
3.1 | 3.1 | Nabavka, transport i ugradnja armature od rebrastog čelika B500B (granica razvlačenja 500MPa) za sve elemente konstrukcije, Napomena: količina je procenjena | kg | pauš.
4. OSTALI RADOVI
4.1 | 4.1 | Premazivanje hidrofobnim premazom svih površina betona koje su u dodiru sa zemljom | m² | pauš.
4.2 |  | Nabavka i ugradnja drenažne ispune iza zida | m³ | pauš.
4.3 |  | Nabavka i ugradnja geoekstila | m² | pauš.
UKUPNO |  |  |  |  | 0

## PZ posle nadvožnjaka
PREDMER I PREDRAČUN RADOVA POTPORNOG ZIDA NA KM. 1+501,24-KM.1+959,99 (L=458,75m)
Napomena: U predmer i predračun ne ulazi nasip gornjeg koloseka.
Red. br. | Broj pozicije u Tehničkim uslovima | OPIS RADOVA | Jedinica mere | Količina | Cena (DIN)
1 |  | 2 | 3 | 4 | 6
1. ZEMLJANI RADOVI
1.1 | 1.1 | Iskop materijala I i II kategorije za temelje sa potrebnim podgrađivanjem i podupiranjem | m³ | pauš.
1.2 |  | Zatrpavanje temelja u slojevima sa nabijanjem materijala | m³ | pauš.
2. BETONSKI RADOVI
2.1 | 2.1 | Nearmirani beton MB 10 (C16/20) za tampon sloj ispod temeljne stope peronskog zida | m³ | pauš.
2.2 |  | Betoniranje potpornog zida armiranim betonom MB30 (C25/30) | m³ | pauš.
3. ARMIRAČKI RADOVI
3.1 | 3.1 | Nabavka, transport i ugradnja armature od rebrastog čelika B500B (granica razvlačenja 500MPa) za sve elemente konstrukcije, Napomena: količina je procenjena | kg | pauš.
4. OSTALI RADOVI
4.1 | 4.1 | Premazivanje hidrofobnim premazom svih površina betona koje su u dodiru sa zemljom | m² | pauš.
4.2 |  | Nabavka i ugradnja drenažne ispune iza zida | m³ | pauš.
4.3 |  | Nabavka i ugradnja geoekstila | m² | pauš.
UKUPNO |  |  |  |  | 0