## Obim radova
Obim radova BačkiVinogradi
UKUPNO (RSD)
1. | Nabavka, isporuka i montaža zidnog (kupatilskog) ventilatora, proizvod "S&P" ili slično. Sledeće karakteristike:
Ventilacija toaleta
| - tip: | DECOR 200CR
| - količina vazduha: | 100 m3/h
| - napor: | 25 Pa
| - snaga: | 0,02 kW (1~)
| - broj obrtaja (HS): | 2350 o/min
| - težina: | 0.8 kg
Komplet sa aluminijumskim fleksibilnim crevom GSA-125 za spajanje sa vertikalnim kanalom. Nepovratna leptir lapna i vremenski prekidač 1-30min.
|  | kom. | pauš
2. | Nabavka, isporuka i montaža električnih konektora , tip "F 117" proizvod Atlantic ili slično, komplet sa nosačima za montažu, sledećih veličina: Opis: Montaža konvektora na nosač, koji se motirana na zid. Minimalna visina od završne kote poda do donje ivice konvektora min 120mm. Predvideti uticnicu za gradsku mrežu odmah iza konvektora (gornji desni ugao), radi potpunog sakrivanja kablova. Udaljenje prepreke od prednje strane konvetora min 500mm, a sa bočne i gornje strane min 150mm. U slučaju pregrevanja konvektori posuduju sigurnosni limitator.
| E5, 500 W | kom. | pauš
| E10, 1000 W | kom. | pauš
| E15, 1500 W | kom. | pauš
3. | Nabavka, isporuka i montaža split uređaja, proizvod "Samsung" ili slično, sledećih karakteristika:
Tip: AR12HQFSBWKN
Tip unutrašnje jedinice: zidna
Rashladni kapacitet: 3,5 kW
Snaga: 1 kW ( 230 V ; 50 Hz ; ~1)
Rashladni fluid: R410A (820g)
Dimenzije unutrašnje jedinice: ŠxDxV, 826x275x260 mm
Težina unutrašnje jedinice:11.5 kg
Dimenzije spoljne jedinice: ŠxDxV, 720x548x265 mm
Težina spoljašnje jedinice:32.5 kg
Max dužina cevi: 15 m
Max visinska razlika: 7 m
Dimenzije priključka: 3/8" / 1/4"
|  | komplet | pauš
0
0