## VIK
OBIM RADOVA Objekat i mesto gradnje: Pothodnik u kompleksu Železničke stanice PALIĆ
OPŠTI OPIS
Celokupna kanalizacija i vodovod moraju biti izvedeni prema tehničkim propisima za područje grada Subotice, usaglašeni uputstvima za izradu unutrašnjih instalacija vodovoda i kanalizacije u objektima a sve na osnovu odobrenog projekta. Izmene se mogu vršiti samo po odobrenju nadzornog organa. Investitor zadržava pravo izmene pojedinih radova, kao i pravo povećanja ili izostavljanja pojedinih pozicija. U slučaju nepredviđenih naknadnih radova, izvođač je dužan da predhodno podne se nadzornom organu analizu cena, pa tek po odobrenoj ceni da izvrši takve radove. Obračun će se izvršiti prema stvarno izvršenim količinama, izmerenim na licu mesta, bez obzira na količine u predmeru. Sve kanalizacione i vodovodne cevi izmeriće se po dužnom metru kroz sredinu cevi. Svi fazonski delovi kod kanalizacije (lukovi, reduciri, etaži, revizije), kao i fiting kod vodovoda (kolena, lukovi, reduciri, T-komadi) ne obračunavaju se posebno, već se mere i obračunavaju kao prave cevi. Kod reducir delova obračunava se veći prečnik. Isto tako, sva potrebna probijanja zidova i tavanice, kao i dubljenja žljebova za polaganje svih cevi i sva potrebna rabiciranja, zaziđivanja, krpljenja i malterisanja po izvršenom polaganju cevi ne plaćaju se posebno, već moraju biti obuhvaćeni cenom dužnog metra cevi. Svaki rad i materijal koji se navode u pojedinim pozicijama ovog predračuna moraju biti obuhvaćeni cenom dotične pozicije, kao i sve ostale dažbine. Ovaj opšti opis je za svaku poziciju ovog predračuna.
INSTALACIJE VODOVODA I KANALIZACIJE
| Rb | Opis pozicije |  | Mera | Količina | UKUPNO (RSD)
| 1. | SPOLJNE INSTALACIJE VODOVODA I KANALIZACIJE
| A | SPOLJNA VODOVODNA MREŽA ZA SANITARNU VODU I
SPOLJNA HIDRANTSKA MREŽA
| I | PRIPREMNI RADOVI | Description
| 1 | OBELEŽAVANJE TRASA
Pre izvođenja radova na izgradnji spoljne sanitarne vodovodne mreže na lokaciji izvršiti snimanje i obeležavanje svih trasa cevovoda i svih objekata na mreži, u svemu prema podacima iz projekta.
Jediničnom cenom pozicije su obuhvaćeni svi prethodni i pripremni radovi i potrebna radna snaga.
|  | Obračun po m' |  | m' | pauš
| I | PRIPREMNI RADOVI UKUPNO: | Description |  |  | 0
| II | MONTERSKI RADOVI | Description
| 1 | PP KANALIZACIONE CEVI
Nabavka, transport i montaža kanalizacionih cevi tip kao REHAU AWADUKT PP Kanalizacione cevi punih zidova od PP, prstenaste krutosti najmanje 16kN/m² I 10kN/m² prema ISO 9969 (SN16) I (SN10), bez dodataka materijala za ispunu, ispitan prema DIN EN 1852. Sa mufom i čvrsto postavljenim SL–sigurnosnim zaptivnim prstenom od EPDM, prema DIN EN 1852 red SN8 / S11,2.Visoko otporan na habanje zahvaljujući RAUSISTO recepturi; sa potvrđenom zaptivnošću kratkotrajno najmanje 2,4 bara, kao i fazonski komadi od PP sa 10-togodišnjom garancijom u skladu sa REHAU-garantnim listom.Materijal: RAU-PP bez ispune, boja tamno narandžasta. Ugradnja u zadatim visinama i odgovarajućim nagibom u skladu sa DIN EN 1610 i smernicama za polaganje.
Jediničnom cenom pozicije su obuhvaćeni svi prethodni i pripremni radovi, potrebna radna snaga i spojni i vezni materijal.
Obračun po m'
|  | PP DN160 mm, SN16 |  | m' | pauš
| 2 | POTAPAJUĆA MULJNA PUMPA
Nabavka transport I montaža muljne pumpe za crpljenje vode iz drenazne jame (tip pumpe kao GRUNDFOS Unilift AP50B.50.11.A1.V) U cenu uracunati nabavku I montazu potrebne automatike I upravljačkog ormana.
Jediničnom cenom pozicije su obuhvaćeni svi prethodni i pripremni radovi, potrebna radna snaga i spojni i vezni materijal.
|  | Obračun kom |  | kom | pauš
| 3 | LINIJSKI SLIVNICI
Nabavka transpotr I ugradnja linijskih slivnika tipa kao ACO DRAIN izrađenih od polimer betona I rešetkom od livenog gvožđa sa sistemom za zaključavanje. U cenu je uračunat I sav pratići fiting I oprema.
Jediničnom cenom pozicije su obuhvaćeni svi prethodni i pripremni radovi, potrebna radna snaga i spojni i vezni materijal.
|  | Multidrain V100S |  | m' | pauš
|  | Multidrain V100S Rebr. Rešetka |  | m' | pauš
|  | Kuka za otključavanje I podizanje |  | m' | pauš
| II | MONTERSKI RADOVI UKUPNO: | Description
| III | OSTALI RADOVI | Description
| 1. | SNIMANJE IZ. STANJA ZA KATASTAR
Geodetsko snimanje izvedenog stanja spoljne mreže sanitarne kanalizacije na lokaciji za potrebe katastra podzemnih vodova i objekata. Snimak mora biti urađen od strane ovlaštenog pravnog lica, a na osnovu istog Izvođač radova pribavlja odgovarajuću potvrdu i kopiju plana snimljene mreže.
Jediničnom cenom pozicije su obuhvaćeni svi prethodni i pripremni radovi i potrebna radna snaga.
|  | Obračun po m' |  | m' | pauš
| 2 | IZRADA PROJEKTA IZVED. OBJEKTA
Izrada projekta izvedenog objekta spoljne PP hidrantske mreže za potrebe tehničke službe Investitora.
|  | Obračun paušalno |  | pauš
| 3 | NEPREDVIĐENI RADOVI
Nepredviđeni radovi koji se mogu pojaviti u toku izvođenja radova na izgradnji spoljne mreže sanitarne kanalizacije. Ovi radovi su obračunati u iznosu od 3% od ukupne cene za izgradnju spoljne mreže sanitarne kanalizacije.
|  | Obračun paušalno |  | pauš
| III | OSTALI RADOVI UKUPNO: | Description
| I | PRIPREMNI RADOVI | Description
| II | MONTERSKI RADOVI | Description
| III | OSTALI RADOVI | Description
|  | SPOLJNE INSTALACIJE VODOVODA I KANALIZACIJE UKUPNO: |  |  |  | 0