## Sheet1
OBIM RADOVA ZA POTHODNIK U STANICI PALIĆ
Napomena: U obim radova ne ulaze nadstrešnice, obloga i kišne antivandal rešetke
Red. br. | Broj pozicije u Tehničkim uslovima | OPIS RADOVA | Jedinica mere | Količina | Cena (RSD)
1 |  | 2 | 3 | 4 | 6
1. ZEMLJANI RADOVI
1.1 | 1.1 | Iskop materijala I i II kategorije za pothodnik sa potrebnim podgrađivanjem i podupiranjem | m³ | pauš.
1.2 | 1.2 | Zatrpavanje i nabijanje u slojevima od po 30cm zemljanim materijalom | m³ | pauš.
1.3 |  | Dodatak za kopanje temelja pri crpljenju vode od 30lit/min do 120lit/min | m³ | pauš.
1.4 |  | Izrada šljunčanih klinova sa bočnih strana pothodnika uz nabijanje u slojevima od po 30cm do modula stišljivosti Ms=40MPa, uz eventualno crpljenje vode. | m³ | pauš.
1.5 |  | Nabavka i razastiranje šljunka ispod pothodnika, debljine 30cm | m³ | pauš.
2. BETONSKI RADOVI
3.1 | 2.1 | Nearmirani beton MB 20 (C8/10) ispod donje ploče pothodnika, ispod stepeništa, sloj za pad, i zaštita hidroizolacije gornje pločei zidova pothodnikai zidova stepeništa. | m³ | pauš.
3.2 | 2.4 | Armirani beton MB 30 (C25/30) za pothodnik sa oplatom | m³ | pauš.
3. ARMIRAČKI RADOVI
3.1 | 3.1 | Nabavka, transport i ugradnja armature od rebrastog čelika B500B (granica razvlačenja 500MPa) za sve elemente konstrukcije | kg | pauš.
4. OSTALI RADOVI
4.1 |  | Izrada hidroizolacije podnih ploča, zidova i gornje ploče pothodnika od jednog sloja Kondor IV i dval sloja vrućeg bitumena | m' | pauš.
UKUPNO |  |  |  |  | 0